## 伺服信号线
固高端子板25pin公头 |  | 上银驱动器50pin
1 | OGND | 38 | O3-
|  | 36 | O2-
2 | ALM | 37 | O2+
3 | ENABLE | 29 | SVN
17 | A+ | 21 | A | 双绞
4 | A- | 22 | /A
18 | B+ | 48 | B | 双绞
5 | B- | 49 | /B
19 | C+ | 23 | Z | 双绞
6 | C- | 24 | /Z
9 | Dir+ | 46 | CCWH+ | 双绞
22 | Dir- | 47 | CCWH-
23 | Pulse+ | 44 | CWH+ | 双绞
11 | Pulse- | 45 | CWH-
14 | OVCC | 7 | COM
15 | RESET | 31 | CE
16 | SERDY | 39 | O3+
21 | GND | 25 | SG

## 接线图
输入线要接1K上拉电阻;输出也要加电阻
1 | 红 | DC_PWR | -- | Camera power supply
2 | 绿 | OPTO_IN | Line 0+ | Opto-isolated input
3 | 白 | GPIO | Line 2+ | Can be configured as input or output
4 | 蓝 | OPTO_OUT | Line 1+ | Opto-isolated output
5 | 棕 | OPTO_GND | Line 0/1- | Opto-isolated signal ground
6 | 黑 | GND | Line 2- | Camera power supply ground
1.3
0.8

## 参数
速度 | 1米/秒
帧率 | 23.14
像素 | 500W